## Sheet1
Comment | Designator | Footprint | JLCPCB Part
ESP32-S3-WROOM-1-N16R2 | U3 | ESP32-S3-WROOM-1 | C2913205
AP2112K-3.3 | U2 | SOT-23-5 | C51118
1N5819WS | D1 | SOD-323 | C5451629
USBLC6-2SC6 | D2 | SOT-23-6 | C7519
5V unidirectional TVS | D4 | SOD-323 | C51898314
SK6812 | D6 | SK6812 5050 PLCC-4 | C5378720
0603 LED (your colour) | D5 | LED0603 | C19171390
TYPE-C-31-M-12 | J1 | USB-C receptacle (16 pin) | C165948
6mm SMD tactile switch | SW1,SW2 | 6mm tactile SMD | C273499
5.1kΩ 0603 | R2,R3 | R0603 | C2907044
10kΩ 0603 | R5,R6,R7 | R0603 | C98220
75Ω 0805 | R4 | R0805 | C17820
10µF 0805 X7R | C2,C5,C13 | C0805 | C49678
1µF 0603 X7R | C3,C4,C11 | C0603 | C5199872
100nF 0603 X7R | C6,C7,C8,C12 | C0603 | C14663